## Sheet1
Id | Designator | Package | Quantity | Designation
1 | C1 | C_0603_HandSoldering | 1 | 470 pF (Yageo: CL10C471JB8NNNC
2 | C11,C10 | R_0603_HandSoldering | 2 | 0.01uF(Yageo:CC0603KRX7R9BB103)
3 | C12,C9 | C_0603_HandSoldering | 2 | 0.22uF (Yageo: CC0603KRX7R7BB224 10%)
4 | C16,C14,C15 | C_0805 | 3 | 10uF (Taiyo: LMK212BJ106KG-T)
5 | C19,C20,C18,C21,C17,C27 | C_0402 | 6 | 0.1uF (Samsung: CL05A104KP5NNND)
6 | C22 | C_0402 | 1 | 4.7uF (Yageo: CC0402MRX5R5BB475)
7 | C25,C26,C23,C24 | C_0402 | 4 | 15pF (Samsung: CL05C150JB5NNNC)
8 | C28,C31,C33,C13,C30 | C_0603_HandSoldering | 5 | 1uF (Murata: GRM188R61C105KA93J)
9 | C3 | R_0805_HandSoldering | 1 | 10uF (Taiyo: LMK212BJ106KG-T)
10 | C36,C38 | C_0603_HandSoldering | 2 | 10pF(Yageo:CC0603CRNPO9BN100)
11 | C4 | C_0402 | 1 | 10nF(Murata: GRM155R71E103KA01J)
12 | C42,C43,C44,C45,C46,C47,C48,C49,C50 | C_0402 | 9 | 1uF(Murata:GRM188R61C105KA93J)
13 | C5 | R_0603_HandSoldering | 1 | 6.8nF(Yageo:CC0603KRX7R9BB682)
14 | C52 | C_0402 | 1 | 0.1uF(Samsung:CL03A104KQ3NNNH)
15 | C55,C35,C41,C29,C32,C39,C34,C40,C2,C37,C8,C53,C54,C56,C57 | C_0603_HandSoldering | 15 | 0.01uF(Yageo:CC0603KRX7R9BB103)
16 | C6 | C_0805_HandSoldering | 1 | 22uF(Samsung: CL21A226MQQNNNG)
17 | C7 | C_Radial_D22_L41_P10 | 1 | 1200uF (ESMQ201VSN122MP50S)
18 | D1 | GBJ | 1 | GBJ2004-F
19 | D13,D10 | SOD-323_HandSoldering | 2 | BAS3010A03WE6327HTSA1
20 | D14,D11,D16,D12,D15 | TSLP-3-1 | 5 | ESD8V0L2B-03L
21 | D17 | D_SOD-323_HandSoldering | 1 | BAT54-02V
22 | D2 | Bridge_4SMD_GullWing | 1 | HD04-T
23 | D3,D5 | D_SOD-323_HandSoldering | 2 | BAS3010A03WE6327HTSA1
24 | D7,D8,D9,D4,D6 | SOD-323 | 5 | 18V (On:MM3Z18VST1G)
25 | DS1 | CLVBA | 1 | CLVBA_RGB_LED
26 | F1 | Fuseholder5x20_horiz_open_inline_Type-I | 1 | Fuse (5x20,15A)
27 | J1 | CON_703W0054 | 1 | CON_703W0054
28 | J2 | SS-6488S-A-PG4-BA | 1 | RJ45
29 | L1 | Inductor_Taiyo-Yuden_MD-5050 | 1 | 4.7uH(Bourns:SRN4018-4R7M)
30 | L2,L5 | Inductor_Wurth_MAPI-1610 | 2 | BLM18PG600
31 | L4,L3 | Inductor_SRP1770TA | 2 | 2.2uH(Bourns:SRP1238-2R2M)
32 | MNT**,MNT**,MNT**,MNT** | 1pin | 4 | 1pin
33 | P1 | AK300-2 | 1 | CONN_01X02
34 | P2 | USB_Micro-B | 1 | USB_OTG
35 | P3 | Pin_Header_Straight_2x05_Pitch1.27mm | 1 | PGM_DBG
36 | P4 | JST_EH_B02B-EH-A_02x2.50mm_Straight | 1 | FAN_CONN
37 | P5 | B2B-ZR_ThermCon | 1 | Therm_P
38 | P6 | B2B-ZR_ThermCon | 1 | ThermHB_H
39 | P7 | B2B-ZR_ThermCon | 1 | ThermHB_L
40 | Q10,Q9,Q11 | SOT-23 | 3 | BC849
41 | Q15 | SOT-23 | 1 | MMBT4401LT3G
42 | Q2,Q1 | SOT-23_Handsoldering | 2 | FMMT458TA
43 | Q4,Q3 | TO-220_Neutral123_Vertical | 2 | FQP9P25
44 | Q6,Q8,Q7,Q5 | TO-220_Neutral123_Vertical_LargePads | 4 | IPP120N20NFDAKSA1
45 | R10 | R_0603_HandSoldering | 1 | 16.3K(Yageo:RC0603FR-0716K2L)
46 | R11 | R_0603_HandSoldering | 1 | 1M(Yageo:RC0603FR-071ML)
47 | R13,R12,R7,R1,R4 | R_0603_HandSoldering | 5 | 200K(Yageo:RC0603FR-07200KL)
48 | R14,R26 | R_0603_HandSoldering | 2 | 5.1K (Yageo: (RC0603FR-075K1L)
49 | R15,R23 | R_0603_HandSoldering | 2 | 5.1K (PAN: (ERA-3AEB512V-0.1%)
50 | R16,R24 | R_0603_HandSoldering | 2 | 267K (PAN: ERA-3AEB2673V-0.1%)
51 | R18,R3 | R_0603_HandSoldering | 2 | 10K (Yageo 1%:RC0603FR-0710KL
52 | R2,R17 | C_0603_HandSoldering | 2 | 562K (Yageo 1%: RC0603FR-07562KL
53 | R21 | R_2512_HandSoldering | 1 | 0.004(ERJ-M1WTF1M0U)
54 | R22,R20 | R_0603_HandSoldering | 2 | 1K (Yageo: ERA-3AEB102V-0.1%)
55 | R25,R19 | R_0603_HandSoldering | 2 | 150K (Yageo: ERA-3AEB154V 0.1%)
56 | R27 | R_0603_HandSoldering | 1 | 1.3k(Yageo:RC0603FR-071K3L)
57 | R28,R61 | R_0603_HandSoldering | 2 | 510 (Yageo:RC0603JR-07510RL)
58 | R30,R31,R32,R29 | R_0603_HandSoldering | 4 | TBD
59 | R33,R49,R75,R73,R72,R34,R35,R37,R38,R41,R40,R59,R42,R43,R57,R55,R45,R50,R51,R52,R65,R67 | R_0603_HandSoldering | 22 | 10K (Yageo: RC0603JR-0710KL)
60 | R39,R36 | R_0603_HandSoldering | 2 | 33(Yageo:RC0603JR-0733RL)
61 | R44 | R_0603_HandSoldering | 1 | 4.7K(Yageo:RC0603JR-074K7L)
62 | R46,R47 | R_0603_HandSoldering | 2 | 1K (Yageo: RC0603JR-071KL)
63 | R5 | R_0603_HandSoldering | 1 | 3.3K (Yageo: RC0603JR-073K3L)
64 | R58,R56,R54 | R_0603_HandSoldering | 3 | 100K(Yageo:RC0603JR-07100KL)
65 | R60 | R_0603_HandSoldering | 1 | 124(Yageo:RC0603FR-07124RL)
66 | R62 | R_0603_HandSoldering | 1 | 383(Yageo:RC0603FR-07383RL)
67 | R64,R63,R53 | R_0603_HandSoldering | 3 | 1K (Yageo 0.5%: RT0603DRD071KL)
68 | R66 | R_0603_HandSoldering | 1 | 120 (Yageo: RC0603JR-07120RL)
69 | R74 | R_0402 | 1 | 10K(Yageo:RC0603JR-0710KL)
70 | R76 | R_1206_HandSoldering | 1 | 49.9(Stackpole:RNCP1206FTD49R9)
71 | R8,R6 | R_1206_HandSoldering | 2 | 100K(Yageo:RC1206FR-07100KL)
72 | R9 | R_0603_HandSoldering | 1 | 49.9K 1%(Yageo:RC0603FR-0749K9L)
73 | RV1 | RV_Disc_D7_W3.4_P5 | 1 | ERZ-V07D271
74 | S1 | ESwitch_TL3305 | 1 | ESWITCH_T_GULL
75 | TP23,TP48,TP1,TP2,TP3,TP5,TP6,TP7,TP8,TP9,TP10,TP11,TP12,TP13,TP14,TP15,TP16,TP17,TP18,TP19,TP20,TP21,TP22,TP24,TP25,TP26,TP27,TP28,TP29,TP30,TP31,TP32,TP33,TP34,TP35,TP36,TP37,TP38,TP39,TP40,TP41,TP42,TP43,TP44,TP45,TP46,TP47,TP49,TP50,TP51,TP4 | TP_Pin40 | 51 | TEST
76 | U1 | RF_BM_S02 | 1 | RF_BM_S02
77 | U10 | SOIC-8-N | 1 | SI8420
78 | U11 | 16SOIC | 1 | SI8663
79 | U12 | ER-CON30HB-1 | 1 | ER-CON30HB-1
80 | U13 | MR25 | 1 | MR25H256
81 | U15 | ER-CON2.0-2P-SMD | 1 | ER-CON2.0-2P-SMD
82 | U2 | HLK_PM | 1 | HLK-PM12
83 | U3 | HLK_PM | 1 | HLK-PM01
84 | U4 | SOT-23-6 | 1 | AP3211
85 | U5 | 14-TSSOP | 1 | OPA4316ID
86 | U6 | XMC4200-64LQFP | 1 | XMC4200-F64
87 | U8,U7 | SOIC-8-N | 2 | 2EDL05N06PFXUMA1
88 | U9 | SOIC-8-N | 1 | SN75176B
89 | Y1 | Crystal_NX3225 | 1 | CX3225GA12000D0PTVCC
90 | Y2 | Crystal_FC135 | 1 | FC-135 32.7680KA-A5

## Sheet2
72 | 239
350 | 540
640 | 1000
850 | 1340
915 | 1560
930 | 1640
350
555.7281