## Sheet1
Reference | Quantity | Value | Footprint | Datasheet | MPN | MNP | Manufacturer
3V3 ACCcs1 CLK1 GND1 GND2 GYROcs1 LCDcs1 MISO1 MOSI1 MS1 MS2 MS3 MS4 MS5 MS6 VBAT_DIV1 | 16 | TEST | SamLib:TP_Pin40 |  | 5021
C1 | 1 | 470pF (DNP) | Capacitors_SMD:C_0402 |  | Yageo: CC0402KRX7R9BB471
C17 | 1 | 0.01uF (DNP) | Capacitors_SMD:C_0402 |  | Murata: GRM155R71H103KA88D
C18 C19 | 2 | 15pF | Capacitors_SMD:C_0402 |  | Samsung: CL05C150JB5NNNC
C11 C12 C13 C14 C15 C2 C20 C21 C22 C24 C25 C36 C38 C39 C40 C41 C42 C45 C46 C5 C55 | 21 | 0.1uF | Capacitors_SMD:C_0402 |  | Murata: GRM155R71C104KA88J
C23 C26 | 2 | 0.01uF | Capacitors_SMD:C_0402 |  | Murata: GRM155R71H103KA88D
C43 C44 | 2 | DNP | Capacitors_SMD:C_0603
C10 C16 C37 C47 C48 C49 C50 C51 C52 C53 C54 C56 C7 C8 | 14 | 2.2uF | Capacitors_SMD:C_0402 |  | Murata: GRM155R60J225KE95D
C27 C28 C29 C3 C30 C31 C32 C33 C34 C35 C4 C57 C58 C59 C6 C60 C61 C62 C9 | 19 | 1uF | Capacitors_SMD:C_0402 | Taiyo Yuden: EMK105BJ105KV-F | Taiyo Yuden: JMK105BJ105KV-F
D1 D2 D3 D5 D6 D7 D8 | 7 | D | Diodes_SMD:D_SOD-123 |  | MBR0520LT1G
D4 | 1 | ESD5V3U2U | SamLib:SOT-723 |  | Infineon: ESD5V3U2U03FH6327XTSA1
DS2 | 1 | CLVBA_RGB_LED | SamLib:CLVBA |  | CLVBA_RGB_LED
G1 | 1 | AP3012 | TO_SOT_Packages_SMD:SOT-23-5 |  | AP3012KTR-G1
L1 L4 L5 | 3 | 10uH | Capacitors_SMD:C_0805 |  | LQM21FN100M80L
L2 L3 | 2 | BLM18PG600 | Inductors:Inductor_Wurth_MAPI-2010 |  | BLM18PG600
MNT1 MNT2 MNT3 MNT4 MNT5 MNT6 MNT7 | 7 | MNT | SamLib:N4-Screw
P1 | 1 | Bat Conn | SamLib:501568-0207 |  | S2B-XH-A(LF)(SN)
P2 | 1 | USB_Micro B | Connectors:USB_Micro-B |  | 10118192-0001LF
P3 | 1 | PGM_DBG | Pin_Headers:Pin_Header_Straight_2x05_Pitch1.27mm
P4 | 1 | ER-CON2.0-2P-SMD | SamLib:501568-0207 |  | S2B-XH-A(LF)(SN)
P5 | 1 | CONN_01X03 | SamLib:3_50D_100SP_Solder
Q1 Q2 Q3 Q4 Q5 Q6 Q8 | 7 | BCW89 | TO_SOT_Packages_SMD:SOT-23 |  | BC849BLT1G
R1 R11 R2 R27 R28 R29 R30 R32 R34 R40 R60 R61 R7 R8 | 14 | 100K | Resistors_SMD:R_0402 |  | Yageo: RT0402DRD07100KL
R12 R13 | 2 | 33 | Resistors_SMD:R_0402 |  | Yageo: RC0402FR-0733RL
R3 | 1 | 390K (1%) | Resistors_SMD:R_0402 |  | Yageo: RC0402FR-07390KL
R36 R37 R38 | 3 | 124 | Resistors_SMD:R_0805 |  | Yageo: RC0805FR-07124RL
R10 R19 R20 R4 R5 R54 R55 R56 | 8 | 499 | Resistors_SMD:R_0402 |  | Yageo: RC0402FR-07499RL
R44 | 1 | 49.9 | Resistors_SMD:R_1206_HandSoldering |  | Stackpole: RNCP1206FTD49R9
R45 R47 | 2 | 0 (DNP) | Resistors_SMD:R_0402 |  | Yageo: RC0402JR-070RL
R46 R50 R53 | 3 | 0 | Resistors_SMD:R_0402 |  | RC0402JR-070RL
R49 R57 R63 R64 R65 R66 | 6 | 34K (1%) (try 100K@0.5%) | Resistors_SMD:R_0402 |  | Yageo: RC0402FR-0734KL
R58 R67 R68 R69 R70 R71 | 6 | 68.1K (1%) (Try 392K @1%) | Capacitors_SMD:C_0402 | Yageo: RC0402FR-0768K1L | RC0402FR-0768K1L
R14 R6 | 2 | 4.7K | Resistors_SMD:R_0402 |  | Yageo: RC0402FR-07100KL
R15 R16 R17 R18 R21 R22 R23 R24 R25 R26 R31 R33 R35 R39 R41 R42 R43 R48 R51 R52 R59 R62 R72 R73 R9 | 25 | 10K | Resistors_SMD:R_0402 |  | Yageo: RC0402JR-0710KL
S1 | 1 | ESWITCH_T_GULL | SamLib:Bridge_4SMD_GullWing
U1 | 1 | RF_BM_S02 | SamLib:RF_BM_S02 | https://www.futurashop.it/image/catalog/data/Download/RF-BM-S02.pdf | RF_BM_S02
U10 | 1 | ER-CON30HB-1 | SamLib:ER-CON30HB-1_REV |  | ER-CON30HB-1
U15 | 1 | FAN8831MPX | SamLib:FAN8831MPX
U16 | 1 | PiezoTransducer | SamLib:Piezo_22mm_7mm_4KHz
U2 | 1 | TCR2EE/EF | TO_SOT_Packages_SMD:SOT-553 |  | TCR2EE/EF
U3 | 1 | AP9101C | SamLib:SOT-25 |  | AP9101CAK-ABTRG1
U4 | 1 | DMG9926UDM | TO_SOT_Packages_SMD:SOT-23-6 |  | DMG9926UDM
U5 | 1 | MCP73831-2AC | TO_SOT_Packages_SMD:SOT-23-5 |  | MCP73831-2AC
U6 | 1 | XMC4200_QFN48 | SamLib:PG_VQFN-48-53 |  | XMC4200Q48K256ABXUMA1
U11 U12 U13 U14 U7 U8 | 6 | SS39ET | TO_SOT_Packages_SMD:SOT-23 |  | SS39ET
U9 | 1 | LSM330 | SamLib:LSM330 |  | LSM330
Y1 | 1 | 12MHz | SamLib:Crystal_NX3225 |  | CX3225GA12000D0PTVCC